## Sheet1
Comment | Designator | Footprint | LCSC Part Number
0.1uF | C1, C10, C11, C13, C14, C15, C16, C22, C25, C28 | Cap-0402 | C307331
10uF | C2, C4 | Cap-1210 | C437568
22uF | C3, C5, C6, C12 | Cap-0402 | C3845593
1uF | C7, C17, C23, C24, C26, C27, C29, C30 | Cap-0402 | C52923
4.7UF | C8 | Cap-0603 | C69335
4.7nF | C9 | Cap-1206 | C107198
10uF | C18 | Cap-0402 | C962143
68pF | C19, C21 | Cap-0603 | C694224
4.7nF | C20 | Cap-0603 | C576818
PMEG3010ER,115 | D1, D3, D4 | SOD-123W | C456106
SMBJ26A-13-F | D2 | SMB_ | C135062
LESD5D5.0CT1G | D5, D6, D7 | SOD-523 | C5199850
CDSOT23-SM712 | D8 | SOT-23 | C404012
PESD12VV1BL,315 | D9, D10, D11, D12, D13, D14, D15, D16, D17, D18 | DFN1006-2L (Bi-Directional) | C111472
1SMA4733A | D19, D20, D21, D22, D23, D24, D25, D26 | SMA | C382953
MMSZ5231B-7-F | D27, D28 | SOD-123 | C85181
MBR120VLSFT3G | D29 | SOD-123 | C295749
1812L075/48GR | F1 | 1812-FUSE | C19193053
MMZ2012R102ATD25 | FB1, FB2, FB3 | Ind-0805 | C307765
TYPE-C-31-D-07 | J1 | TYPE-C-31-D-07 | C2689965
Voltlink Target | J2 | Voltlink Target | C145963
T4144035051-000 | J3 | T4144035051-000
DB128L-5.08-4P-GN-S | J4 | DB128L-5.08-4P-GN-S | C2827883
4.7uH | L1 | SWPA4030S4R7MT_ | C57269
ACT45B-510-2P-TL003 | L2 | ACT45B-510-2P-TL003 | C76584
RED | LED1, LED5 | LED-0603 | C3151730
Yellow | LED2, LED3 | LED-0603 | C89811
Emerald | LED4 | LED-0603 | C87326
Blue | LED6 | LED-0603 | C158101
SS8050-G | Q1, Q2 | SOT-23 | C164886
240R | R1 | Res-0402 | C114755
5.1K | R2, R3 | Res-0402 | C105872
2K | R4 | Res-0402 | C60488
22.1K | R5 | Res-0603 | C137768
220R | R6, R9 | Res-0603 | C107696
10K | R7, R11, R12, R25, R26, R31 | Res-0402 | C60490
47.5K | R8 | Res-0603 | C137715
1M | R10 | Res-0603 | C105578
4.7K | R13, R16, R17, R18 | Res-0402 | C105871
240R | R14, R15 | Res-0603 | C705750
59R | R19, R23 | Res-1206 | C870810
220R | R20 | Res-0201 | C274342
3.3K | R21, R30 | Res-0402 | C137992
0R | R22, R24 | Res-0402 | C106231
120R | R27, R32 | Res-0402 | C114758
100R | R28, R33 | Res-0402 | C106232
470R | R29 | Res-0603 | C114669
100R | R34, R35, R36, R37, R38 | Res-1206 | C3013376
100K | R39, R40, R44 | Res-0402 | C60491
39K | R41, R42, R43 | Res-0402 | C137995
B3U-1000P | SW1, SW2 | B3U-1000P | C231329
AP63205WU-7 | U1 | TSOT-23-6 | C2071056
AMS1117-3.3 | U2 | SOT- 223 | C2992570
CP2102N-A02-GQFN28R | U3 | 28-QFN (5x5)_ | C964632
ESP32-WROOM-32UE-N16 | U4 | ESP32-WROOM-32UE-N16 | C701346
TXS0102DCUR | U5 | VSSOP-8(3.1x2.1) | C53434
TCAN3414DR | U6 | SOIC-8(0.154", 3.90mm Width) | C22396693
ADS1115IDGSR | U7, U8, U10 | VSSOP-10 | C37593
LM317MDCYR | U9, U12 | SOT- 223 | C840113
6N137S | U11 | SOP-8 (S Type) | C5123515